## NCP3066_SEPIC_DFN
Bill of Materials for the CAN-GEVB Evaluation Board
Designator | Quantity | Description | Value | Tolerance | Footprint | Manufacturer | Manufacturer Part Number | Substitution Allowed | Lead Free
C1,C4,C19 | 3 | CAP CER 10UF 50V X7R 1210 | 10uF,50V | - | CAPC3225X280N | Taiyo Yuden | UMK325AB7106MM-T | - | Yes
C2,C3,C11 | 3 | CAP CER 10UF 16V X7R 0805 | 10uF,16V | - | CAPC2012X145N_TY | Wurh Elektronik | 885012107014 | - | Yes
C5 | 1 | CAP CER 0.1UF 16V X7R 0603 | 0.1uF,16V | - | CAPC1608X87N | Wurh Elektronik | 885012206046 | - | Yes
C6 | 1 | CAP CER 4700PF 25V NP0 0603 | 4.7nF,25V | - | CAPC1608X90N | Kemet | C0603C472F3GACTU | - | Yes
C7,C10 | 2 | 22pF ±5% 50V Ceramic Capacitor C0G, NP0 0402 (1005 Metric) | 22pF | - | CAPC1005X55N | Murata Electronics | GRM1555C1H220JA01D | - | Yes
C8,C17,C18 | 3 | CAP CER 0.1UF 16V X7R 0603 | DNP | - | CAPC1608X87N | Wurh Elektronik | 885012206046 | - | Yes
D8 | 1 | DIODE SCHOTTKY 60V 3A SMB | MBRS360BT3G | - | DIOM5436X256N | ON Semiconductor | MBRS360BT3G | - | Yes
D10 | 1 | TVS DIODE 4.5VWM 9.6VC SOT23-3 | MMBZ6V8AL-7-F | - | SOT95P240X111-3N | Diodes inc | MMBZ6V8AL-7-F | - | Yes
J1,J5 | 2 | STACKING HEADER ARDUINO SHIELD | CONN TRBLK 8 | - | BERG_1X8 | Samtec | ESW-108-24-G-S | - | Yes
J2 | 1 | 2 Positions Header, Unshrouded Connector 0.100" (2.54mm) Through Hole Gold | DNP | - | 61300211121 | Wurh Elektronik | 61300211121 | - | Yes
J3 | 1 | STACKING HEADER ARDUINO SHIELD | CONN TRBLK 10 | - | BERG_1X10 | Samtec | ESW-110-24-G-S | - | Yes
J4 | 1 | 2 Position Terminal Block Header, Male Pins, Shrouded (4 Side) 0.150" (3.81mm) 90°, Right Angle Through Hole | CONN2 | - | WURTH_691322310002 | Wurth Electronics Inc | 691322310002 | - | Yes
J6 | 1 | STACKING HEADER ARDUINO SHIELD | CONN TRBLK 6 | - | BERG_1X6 | Samtec | ESW-106-24-G-S | - | Yes
J15,J16,J17 | 3 | 3 Positions Header, Unshrouded Connector 0.100" (2.54mm) Through Hole Gold | CON3 | - | 61300311121 | Wurh Elektronik | 61300311121 | - | Yes
P1 | 1 | D-Sub Standard Connectors WR-DSUB Male PCB 9Pin Hex Scrw 8.08mm | 182-009-113R531 | - | 618009231221 | Wurh Elektronik | 618009231221 | - | Yes
R1,R2,R9,R17,R20,R27,R28,R29,R30 | 9 | RES SMD 0.0OHM JUMPER 1/10W 0603 | 0E | - | RESC1608X55N | Yageo | RC0603JR-070RL | - | Yes
R3,R4,R5 | 3 | RES SMD 1K OHM 1% 1/10W 0603 | DNP | - | RESC1608X55N | Yageo | RC0603FR-071KL | - | Yes
R6,R8 | 2 | RES SMD 60.4 OHM 1% 1/10W 0603 | 60.4E | - | RESC1608X55N | Yageo | RC0603FR-0760R4L | - | Yes
R7 | 1 | RES SMD 4.7K OHM 1% 1/10W 0603 | 4.7K | - | RESC1608X55N | Yageo | RC0603FR-074K7L | - | Yes
R10 | 1 | RES SMD 1M OHM 1% 1/10W 0603 | DNP | - | RESC1608X55N | Yageo | RC0603FR-071ML | - | Yes
R13 | 1 | RES SMD 10K OHM 1% 1/10W 0603 | DNP | - | RESC1608X50N | Vishay Dale | CRCW060310K0FKEA | - | Yes
R14,R26 | 2 | RES SMD 10K OHM 1% 1/10W 0603 | 10K | - | RESC1608X50N | Vishay Dale | CRCW060310K0FKEA | - | Yes
R21 | 1 | RES SMD 0.0OHM JUMPER 1/10W 0603 | DNP | - | RESC1608X55N | Yageo | RC0603JR-070RL | - | Yes
SW1 | 1 | Tactile Switch SPST-NO Top Actuated Surface Mount | SW PUSHBUTTON-SPST-2 | - | SW_430182043816 | Wurh Elektronik | 430182043816 | - | Yes
TP1,TP3,TP4,TP5 | 4 | - | T POINT S | - | BERG_1X1 | - | - | - | Yes
TP2 | 1 | - | TEST POINT | - | BERG_1X1 | - | - | - | Yes
U1 | 1 | C CAN CONTROLLER W/SPI 18SOIC | MCP2515 | - | SOIC127P1030X265-18N | Microchip Technology | MCP2515T-I/SO | - | Yes
U2 | 1 | IC TRANSCEIVER CAN 8-SOIC | NCV7342 | - | SOIC127P600X175-8N | ON Semiconductor | NCV7342D13R2G | - | Yes
U6 | 1 | IC I/O EXPANDER I2C 16B QFN-24 | PCA9655E | - | QFN50P400X400X80-25N | ON Semiconductor | PCA9655EMTTXG | No | Yes
Y1 | 1 | CRYSTAL 20.0000MHZ 18PF SMD | 20MHz | - | OSCCC320X500X110-4N | Abracon LLC | ABM3B-20.000MHZ-B2-T | - | Yes
J4_Female | 1 | 2 Position Terminal Block Plug, Female Sockets 0.150" (3.81mm) 180° Free Hanging (In-Line) | CONN2_Female | - | NA | Wurth Electronics Inc | 691361300002 | - | Yes
NA | 3 | Multi-Jumper 2.54mm Jumper with Test Point WR-PHD | Shorting Jumper | - | 60900213421 | Wurh Elektronik | 60900213421 | - | Yes