## Feuil1
Design Name D:/dype-tech/projets/ON/1412-1628_NCP1239_EVB_rev2/pcb/EVB_NCP1239_2.brd
Date Mon Dec 15 02:02:51 2014
Bill of Material Report
FOOTPRINT | COMP_DEVICE_TYPE | COMP_VALUE | COMP_TOL | COMP_CLASS | REFDES
CAPA_DISK_E5_D12_P10 | C_CAPA_DISK_E5_D12_P10_2.2NF Y1 | 2.2nF Y1 |  | IC | C1
CAPA_E9_L18_H17_P15 | C_CAPA_E9_L18_H17_P15_470NF_ | 470nF |  | IC | C2
CAPA_E7_L18_H13_P15 | C_CAPA_E7_L18_H13_P15_220NF_ | 220nF |  | IC | C3
CAPA_CH_D18X35-5P7-5 | C_ELECT_0_CAPA_CH_D18X35-5P7-5_ | 100uF |  | IC | C4
CAPA_E4_L13_H10_P10 | C_CAPA_E4_L13_H10_P10_10NF_RS_1 | 10nF |  | IC | C5
805 | C_0805_1NF | 1nF |  | IC | C6
805 | C_0805_1NF | 1nF |  | IC | C7
805 | C_0805_220PF | 220pF |  | IC | C8
805 | C_0805_100NF | 100nF |  | IC | C9
CAPA_CH_D6-3_H11-5_P2-5 | C_ELECT_1_CAPA_CH_D6-3_H11-5_P2 | 47uF |  | IC | C10
CAPA_DISK_P5 | C_CAPA_DISK_P5_100PF_10%_FR_952 | 100pF | 10% | IC | C11
805 | C_0805_220PF | 220pF |  | IC | C12
CAPA_CH_D12-5_H20_P5 | C_ELECT_0_CAPA_CH_D12-5_H20_P5_ | 680uF |  | IC | C13
CAPA_CH_D12-5_H20_P5 | C_ELECT_0_CAPA_CH_D12-5_H20_P5_ | 680uF |  | IC | C14
CAPA_CH_D10_H13_P5 | C_ELECT_0_CAPA_CH_D10_H13_P5_22 | 220uF |  | IC | C15
805 | C_0805_47NF | 47nF |  | IC | C16
805 | C_0805_1NF | 1nF |  | IC | C18
MIRE_LOW | TARGET_CMS_MIRE_LOW_TARGET_CMS | target_cms |  | IC | CB1
MIRE_LOW | TARGET_CMS_MIRE_LOW_TARGET_CMS | target_cms |  | IC | CB2
MIRE_LOW | TARGET_CMS_MIRE_LOW_TARGET_CMS | target_cms |  | IC | CB3
MIRE_LOW | TARGET_CMS_MIRE_LOW_TARGET_CMS | target_cms |  | IC | CB4
MIRE_LOW | TARGET_CMS_MIRE_LOW_TARGET_CMS | target_cms |  | IC | CB5
MIRE_LOW | TARGET_CMS_MIRE_LOW_TARGET_CMS | target_cms |  | IC | CB6
TP_T1 | TEST POINT_0_TP_T1_TEST POINT | TEST POINT |  | IC | CS
DO214AC_SMA_POL | D1N4937_DO214AC_SMA_POL_MRA4007 | MRA4007T |  | IC | D1
DO214AC_SMA_POL | D1N4937_DO214AC_SMA_POL_MRA4007 | MRA4007T |  | IC | D2
DO41 | D1N4937_DO41_1N4937_RS_625-5177 | 1N4937 |  | IC | D3
DO41 | D1N4937_DO41_1N4937_RS_625-5177 | 1N4937 |  | IC | D4
DO35 | BZX84C24/SOT_0_DO35_BZX79-C18 | BZX79-C18 |  | IC | D5
SOD123 | MMSD4148T1_1_SOD123_MMSD4148T1 | MMSD4148T1 |  | IC | D6
TO-220_RAD-SW25-2 | DUAL_DIODEAAK_TO-220_RAD-SW25-2 | MBR20H200 |  | IC | D7
DO35 | D1N4937_0_DO35_BAV21_RS_625-517 | BAV21 |  | IC | D8
LED_3MM | LED_0_LED_3MM_RED LED | Red LED |  | IC | D9
TP_T1 | TEST POINT_0_TP_T1_TEST POINT | TEST POINT |  | IC | DRAIN
TP_T1 | TEST POINT_0_TP_T1_TEST POINT | TEST POINT |  | IC | DRV
FUSE_D8-5_H8-5_P5 | FUSE_FUSE_D8-5_H8-5_P5_IC_2A/25 | 2A/250VAC |  | IC | F1
TP_T1 | TEST POINT_0_TP_T1_TEST POINT | TEST POINT |  | IC | FB
FIX_HOLE4_D10 | TM_FIX_HOLE4_D10_TM | TM |  | IC | FIX1
FIX_HOLE4_D10 | TM_FIX_HOLE4_D10_TM | TM |  | IC | FIX2
FIX_HOLE4_D10 | TM_FIX_HOLE4_D10_TM | TM |  | IC | FIX3
FIX_HOLE4_D10 | TM_FIX_HOLE4_D10_TM | TM |  | IC | FIX4
HS | HEATSINK_KL_196_HS_SW25-2_FR 13 | SW25-2 |  | IC | HS1
HS | HEATSINK_KL_196_HS_SW25-2_FR 13 | SW25-2 |  | IC | HS2
TP_T1 | TEST POINT_0_TP_T1_TEST POINT | TEST POINT |  | IC | HV
PONT_RD_KBU4 | KBUXK_1_PONT_RD_KBU4_KBU4K_RS_6 | KBU4K |  | IC | IC1
SO8_7 | NCP1239_SO8_7_NCP1239 | NCP1239 |  | IC | IC2
DIP4_SMD | OPTO_0_DIP4_SMD_SFH6156-2_FR_10 | SFH6156-2 |  | IC | IC3
SOT23 | TL431_0_SOT23_NCP431 | NCP431 |  | IC | IC4
SO8 | NCP4810_SO8_NCP4810 | NCP4810 |  | IC | IC5
CON_220V_JR-201S | CON_2P_220V_CON_220V_JR-201S_JR | JR201S-PCB |  | IC | J1
CON_BORNIER_2_P508 | HEADER 2_1_CON_BORNIER_2_P508_P | PM5.08/2 |  | IC | J2
HE14_1X2 | JUMPER_0_HE14_1X2_JUMPER | JUMPER |  | IC | J3
SELF_RN114-0_8-02 | RN114-0.8/02_SELF_RN114-0_8-02_ | RN114-1.2-02 |  | IC | L1
SELF_WE-TI_D7-8_H10_P5 | L_SELF_WE-TI_D7-8_H10_P5_1UH_FR | 1uH |  | IC | L2
TP_T1 | TEST POINT_0_TP_T1_TEST POINT | TEST POINT |  | IC | LATCH
TO-220_RAD-SW25-2 | SPP11N60S5_TO-220_RAD-SW25-2_ND | NDF06N60Z |  | IC | M1
SOT23 | BC857_SOT23_BC857_FR_1459099 | BC857 |  | IC | Q1
RES_3W_D6XL15_JP | R_RES_3W_D6XL15_JP_47K_RS_683-5 | 47k |  | IC | R1
RES_3W_D6XL15_JP | R_RES_3W_D6XL15_JP_47K_RS_683-5 | 47k |  | IC | R2
RES_1W_D5XL12_JP | R_RES_1W_D5XL12_22R_RS_683-5442 | 22R |  | IC | R3
MRS25 | R_MRS25_0R | 0R |  | IC | R4
805 | R_0805_2.7K | 2.7K |  | IC | R5
805 | R_0805_2.7K | 2.7K |  | IC | R6
NTC_D4_P254 | VARISTOR_NTC_D4_P254_NTC | NTC |  | IC | R7
805 | R_0805_1K6 | 1K6 |  | IC | R8
1206 | R_1206_10R | 10R |  | IC | R9
805 | R_0805_0R | 0R |  | IC | R10
805 | R_0805_47K | 47k |  | IC | R11
2512 | R_2512_1R_1% | 1R | 1% | IC | R12
2512 | R_2512_1R_1% | 1R | 1% | IC | R13
2512 | R_2512_1R_1% | 1R | 1% | IC | R14
2512 | R_2512_33R | 33R |  | IC | R15
1206 | R_1206_1K | 1K |  | IC | R16
805 | R_0805_10K | 10k |  | IC | R17
805 | R_0805_27K | 27K |  | IC | R18
805 | R_0805_39K | 39K |  | IC | R19
805 | R_0805_10K | 10k |  | IC | R20
1206 | R_1206_470K | 470K |  | IC | R21
1206 | R_1206_470K | 470K |  | IC | R22
1206 | R_1206_NC | nc |  | IC | R23
1206 | R_1206_0R | 0R |  | IC | R24
805 | R_0805_10K | 10k |  | IC | R25
805 | R_0805_33K | 33K |  | IC | R26
STRAP_FIL_400 | TEST POINT_0_STRAP_FIL_400_STRA | Strap |  | IC | S1
STRAP_FIL_700 | TEST POINT_0_STRAP_FIL_700_STRA | Strap |  | IC | S2
STRAP_FIL_400 | TEST POINT_0_STRAP_FIL_400_STRA | Strap |  | IC | S3
STRAP_FIL_700 | TEST POINT_0_STRAP_FIL_700_STRA | Strap |  | IC | S4
TP_T1 | TEST POINT_0_TP_T1_TEST POINT | TEST POINT |  | IC | SGND
JUMPER400H | TEST POINT_0_JUMPER400H_CAV OR | Cav or strap |  | IC | ST1
TRANSFO_PQ25 | TRANSFO_PQ2625-1112_0_TRANSFO_P | PQ2526-1112 |  | IC | T1
TP_T1 | TEST POINT_0_TP_T1_TEST POINT | TEST POINT |  | IC | VCC
TP_T1 | TEST POINT_0_TP_T1_TEST POINT | TEST POINT |  | IC | VOUT